## 全体
■全体構成
マイコン1 (プログラム実行) | マイコンシリーズ | RX651
| マイコン品番 | R5F56514ADFP
| 原発振 | 20MHz
| システムクロック | 240MHz
| FCLK | 60MHz
| ICLK | 120MHz
| PCLKA | 120MHz
| PCLKB | 60MHz
| PCLKC | 30MHz
| PCLKD | 30MHz
| UCLK | 48MHz
| CANMCLK | 20MHz
マイコン2 (Bluetooth通信) (プログラミングできません) | マイコンシリーズ | ESP32-WROOM
| マイコン品番 | ESP32-WROOM-32E
| 原発振 | 40MHz

## 各種マニュアルの入手先
iCar2で使用しているマイコンの各種マニュアルは下記URLで入手可能です。
■RX651マイコン
| RX65Nグループ、RX651グループ データシート | https://www.renesas.com/jp/ja/document/dst/rx65n-group-rx651-group-datasheet
| RX65Nグループ、RX651グループ ユーザーズマニュアル ハードウェア編 | https://www.renesas.com/jp/ja/document/mah/rx65n-group-rx651-group-users-manual-hardware
| RXファミリ RXv2命令セットアーキテクチャ ユーザーズマニュアル ソフトウェア編 | https://www.renesas.com/jp/ja/document/mas/rx-family-rxv2-instruction-set-architecture-users-manual-software

## ポート表(RX65)
■ポート表(RX65)
Pin Info |  | Main board |  |  |  | ポート設定 (INIT)
PinNo. | PortName | 使用機能 | 用途 | 端子処置 | Active | I/O | Level | Type | Mcu PullUp/Down | DrivePwr | GPIO/Peri | Analog | IRQ | Peripheral | ポート機能/電気的特性追記事項
1 | AVCC1 | - | - | VCC | -
2 | EMLE | - | - | PD 4.7k | -
3 | AVSS1 | - | - | VSS | -
4 | PJ3 | - | - | OPEN/NC | - | Out | Lo | CMOS | No | 通常 | 汎用
5 | VCL | - | - | 0.22u | -
6 | VBATT | - | - | VCC | -
7 | MD/FINED | MD/FINED | MD/FINED for Writer, Debugger | PU 4.7k | -
8 | XCIN | - | - | PD 10k | -
9 | XCOUT | - | - | OPEN/NC | -
10 | RES# | RES# | Reset | PU 4.7k | -
11 | P37 | - | ClockOut | XTAL 20M | - | In | Lo | CMOS | No | 通常 | 汎用
12 | VSS | VSS | VSS | VSS | -
13 | P36 | - | ClockIn | XTAL 20M | - | In | Lo | CMOS | No | 通常 | 汎用
14 | VCC | VCC | VCC | VCC | -
15 | P35 | NMI/UPSEL | NMI+Reserved for Boot Mode(Lo=USBSelfPower/HiBusPower) | PU 10k | - | In | Lo | CMOS | No | 通常 | 汎用
16 | P34 | MTIOC0A | FullColorLED RED | D-TR | Hi | Out | Lo | CMOS | No | 通常 | 周辺 |  |  | MTIOC0A
17 | P33 | RXD6 | 汎用通信RX | OPEN | - | In | Lo | CMOS | PullUp | 通常 | 周辺 |  |  | RXD6/SMISO6/SSCL6
18 | P32 | TXD6 | 汎用通信TX | OPEN | - | Out | Hi | CMOS | No | 通常 | 周辺 |  |  | TXD6/SMOSI6/SSDA6
19 | P31 | P31 | ESP32_RX65_TRG | PU 10k | Lo | In | Lo | CMOS | No | 通常 | 汎用 |  |  |  | Bluetooth接続時Lo
20 | P30 | RXD1 | ESP32_RX65_TX/DebugRx/Reserved for Boot Mode(SCI Rx) | ESP32 | - | In | Lo | CMOS | PullUp | 通常 | 周辺 |  |  | RXD1/SMISO1/SSCL1
21 | P27 | SCK1 | ESP32_RX65_CLK | ESP32 | - | In | Lo | CMOS | PullUp | 通常 | 汎用 |  |  |  | ESP32がクロックマスタ
22 | P26 | TXD1 | ESP32_RX65_RX/DebugTx/Reserved for Boot Mode(SCI Tx) | ESP32 | - | Out | Hi | CMOS | No | 通常 | 周辺 |  |  | TXD1/SMOSI1/SSDA1
23 | P25 | P25 | RX65_ESP32_ACK | PU 10k | Lo | Out | Hi | CMOS | No | 通常 | 汎用
24 | P24 | - | - | OPEN/NC | - | Out | Lo | CMOS | No | 通常 | 汎用 |  |  |  | △iCar2 (RX65_ESP32_RESET→未使用)
25 | P23 | P23 | 3.3V PowerGood | VCC | Hi | In | Lo | CMOS | No | 通常 | 汎用 |  |  |  | △iCar2 PU1k→VCC
26 | P22 | - | - | OPEN/NC | - | Out | Lo | CMOS | No | 通常 | 汎用
27 | P21 | TIOCA3 | 距離センサ ECHO | PD 10k | - | In | Lo | CMOS | No | 通常 | 周辺 |  |  | TIOCA3
28 | P20 | - | - | OPEN/NC | - | Out | Lo | CMOS | No | 通常 | 汎用
29 | P17 | - | - | OPEN/NC | - | Out | Lo | CMOS | No | 通常 | 汎用
30 | P16 | TIOCB1 | ブザーPWM | D-TR | Hi | Out | Lo | CMOS | No | 通常 | 周辺 |  |  | TIOCB1
31 | P15 | - | - | OPEN/NC | - | Out | Lo | CMOS | No | 通常 | 汎用
32 | P14 | P14 | 距離センサ TRIG | PD 10k | Lo | Out | Lo | CMOS | No | 通常 | 汎用
33 | P13 | SDA0 | LCD(I2C DATA) | PU 10k | - | In | Lo | CMOS | No | 通常 | 周辺 |  |  | SDA0[FM+]
34 | P12 | SCL0 | LCD(I2C CLK) | PU 10k | - | In | Lo | CMOS | No | 通常 | 周辺 |  |  | SCL0[FM+]
35 | VCC_USB | - | - | VCC | -
36 | USB0_DM | - | Reserved for USB D- | OPEN/NC | -
37 | USB0_DP | - | Reserved for USB D+ | OPEN/NC | -
38 | VSS_USB | - | - | VSS | -
39 | P55 | - | - | OPEN/NC | - | Out | Lo | CMOS | No | 通常 | 汎用
40 | P54 | - | - | OPEN/NC | - | Out | Lo | CMOS | No | 通常 | 汎用
41 | P53 | P53 | 周辺デバイスリセット | PD 10k | Lo | Out | Hi | CMOS | No | 通常 | 汎用 |  |  |  | Loで周辺のデバイスリセット
42 | P52 | - | - | OPEN/NC | - | Out | Lo | CMOS | No | 通常 | 汎用
43 | P51 | - | - | OPEN/NC | - | Out | Lo | CMOS | No | 通常 | 汎用
44 | P50 | - | - | OPEN/NC | - | Out | Lo | CMOS | No | 通常 | 汎用
45 | PC7 | UB | Boot Mode Select (SCI/USB Select) | PD 10k | - | In | Lo | CMOS | No | 通常 | 汎用
46 | PC6 | - | - | OPEN/NC | - | Out | Lo | CMOS | No | 通常 | 汎用
47 | PC5 | MTIOC3B | Motor PWM L-REV_Hi | PD 10k | - | Out | Lo | CMOS | No | 通常 | 周辺 |  |  | MTIOC3B
48 | PC4 | - | - | OPEN/NC | - | Out | Lo | CMOS | No | 通常 | 汎用
49 | PC3 | - | - | OPEN/NC | - | Out | Lo | CMOS | No | 通常 | 汎用
50 | PC2 | - | - | OPEN/NC | - | Out | Lo | CMOS | No | 通常 | 汎用
51 | PC1 | - | - | OPEN/NC | - | Out | Lo | CMOS | No | 通常 | 汎用
52 | PC0 | - | - | OPEN/NC | - | Out | Lo | CMOS | No | 通常 | 汎用
53 | PB7 | TIOCB5 | LED2 | D-TR | Hi | Out | Lo | CMOS | No | 通常 | 汎用 |  |  | TIOCB5
54 | PB6 | TIOCA5 | LED1 | D-TR | Hi | Out | Lo | CMOS | No | 通常 | 汎用 |  |  | TIOCA5
55 | PB5 | TIOCB4 | LED4 | LED | Lo | Out | Hi | CMOS | No | 通常 | 汎用 |  |  | TIOCB4
56 | PB4 | TIOCA4 | LED3 | LED | Lo | Out | Hi | CMOS | No | 通常 | 汎用 |  |  | TIOCA4
57 | PB3 | MTIOC4A | Motor PWM L-FWD_Hi | PD 10k | - | Out | Lo | CMOS | No | 通常 | 周辺 |  |  | MTIOC4A
58 | PB2 | PB2 | ボタン1(BTN_1) | PU 10k | Lo | In | Lo | CMOS | No | 通常 | 汎用
59 | PB1 | PB1 | ボタン2(BTN_2) | PU 10k | Lo | In | Lo | CMOS | No | 通常 | 汎用
60 | VCC | VCC | VCC | VCC | -
61 | PB0 | - | - | OPEN/NC | - | Out | Lo | CMOS | No | 通常 | 汎用
62 | VSS | VSS | VSS | VSS | -
63 | PA7 | TIOCB2 | LED6 | LED | Lo | Out | Hi | CMOS | No | 通常 | 汎用 |  |  | TIOCB2
64 | PA6 | TIOCA2 | LED5 | LED | Lo | Out | Hi | CMOS | No | 通常 | 汎用 |  |  | TIOCA2
65 | PA5 | MTIOC6B | Motor PWM R-REV_Hi | PD 10k | - | Out | Lo | CMOS | No | 通常 | 周辺 |  |  | MTIOC6B
66 | PA4 | - | - | OPEN/NC | - | Out | Lo | CMOS | No | 通常 | 汎用
67 | PA3 | MTIOC0D | FullColorLED Green | D-TR | Hi | Out | Lo | CMOS | No | 通常 | 周辺 |  |  | MTIOC0D
68 | PA2 | - | - | OPEN/NC | - | Out | Lo | CMOS | No | 通常 | 汎用
69 | PA1 | MTIOC0B | FullColorLED Blue | D-TR | Hi | Out | Lo | CMOS | No | 通常 | 周辺 |  |  | MTIOC0B
70 | PA0 | - | - | OPEN/NC | - | Out | Lo | CMOS | No | 通常 | 汎用
71 | PE7 | AN105 | +3.3V / 2 | 0.1uF | - | In | Lo | CMOS | No | 通常 | 汎用 | Yes |  |  | 3.3Vを10k-10kで分圧 3.3V時のAD値が2048
72 | PE6 | AN104 | 電池電圧 / 2 | 0.1uF | - | In | Lo | CMOS | No | 通常 | 汎用 | Yes |  |  | 電池の電圧を47k-47kで分圧, 6VのAD値が3723
73 | PE5 | - | - | OPEN/NC | - | Out | Lo | CMOS | No | 通常 | 汎用
74 | PE4 | - | - | OPEN/NC | - | Out | Lo | CMOS | No | 通常 | 汎用
75 | PE3 | MTIOC4B | Motor PWM R-FWD_Hi | PD 10k | - | Out | Lo | CMOS | No | 通常 | 周辺 |  |  | MTIOC4B
76 | PE2 | - | 基板rev検出 VER2 | OPEN/NC | Lo | In | Lo | CMOS | PullUp | 通常 | 汎用 |  |  |  | 基板Rev変更時にGNDに接続してバージョン識別
77 | PE1 | - | 基板rev検出 VER1 | OPEN/NC | Lo | In | Lo | CMOS | PullUp | 通常 | 汎用 |  |  |  | 基板Rev変更時にGNDに接続してバージョン識別
78 | PE0 | - | 基板rev検出 VER0 | VSS | Lo | In | Lo | CMOS | PullUp | 通常 | 汎用 |  |  |  | 基板Rev変更時にGNDに接続してバージョン識別
79 | PD7 | - | - | OPEN/NC | - | Out | Lo | CMOS | No | 通常 | 汎用
80 | PD6 | - | - | OPEN/NC | - | Out | Lo | CMOS | No | 通常 | 汎用
81 | PD5 | - | - | OPEN/NC | - | Out | Lo | CMOS | No | 通常 | 汎用
82 | PD4 | - | - | OPEN/NC | - | Out | Lo | CMOS | No | 通常 | 汎用
83 | PD3 | - | - | OPEN/NC | - | Out | Lo | CMOS | No | 通常 | 汎用
84 | PD2 | - | - | OPEN/NC | - | Out | Lo | CMOS | No | 通常 | 汎用
85 | PD1 | AN109 | トグルスイッチ(SW_1) | 0.1uF | - | In | Lo | CMOS | No | 通常 | 汎用 | Yes
86 | PD0 | - | - | OPEN/NC | - | Out | Lo | CMOS | No | 通常 | 汎用
87 | P47 | - | - | OPEN/NC | - | Out | Lo | CMOS | No | 通常 | 汎用
88 | P46 | AN006 | ボリューム | 0.1uF | - | In | Lo | CMOS | No | 通常 | 汎用 | Yes
89 | P45 | AN005 | 明るさセンサ | 0.1uF | - | In | Lo | CMOS | No | 通常 | 汎用 | Yes
90 | P44 | - | - | OPEN/NC | - | Out | Lo | CMOS | No | 通常 | 汎用
91 | P43 | - | - | OPEN/NC | - | Out | Lo | CMOS | No | 通常 | 汎用
92 | P42 | AN002 | ラインセンサL | 0.1uF | - | In | Lo | CMOS | No | 通常 | 汎用 | Yes
93 | P41 | AN001 | ラインセンサR | 0.1uF | - | In | Lo | CMOS | No | 通常 | 汎用 | Yes
94 | VREFL0 | - | - | VSS | -
95 | P40 | - | - | OPEN/NC | - | Out | Lo | CMOS | No | 通常 | 汎用
96 | VREFH0 | - | - | VCC | -
97 | AVCC0 | - | - | VCC | -
98 | P07 | - | - | OPEN/NC | - | Out | Lo | CMOS | No | 通常 | 汎用
99 | AVSS0 | - | - | VSS | -
100 | P05 | - | - | OPEN/NC | - | Out | Lo | CMOS | No | 通常 | 汎用
| P06 |  |  |  | - | Out | Lo | CMOS | No | 通常 | 汎用
| P04 |  |  |  | - | Out | Lo | CMOS | No | 通常 | 汎用
| P03 |  |  |  | - | Out | Lo | CMOS | No | 通常 | 汎用
| P02 |  |  |  | - | Out | Lo | CMOS | No | 通常 | 汎用
| P01 |  |  |  | - | Out | Lo | CMOS | No | 通常 | 汎用
| P00 |  |  |  | - | Out | Lo | CMOS | No | 通常 | 汎用
| P11 |  |  |  | - | Out | Lo | CMOS | No | 通常 | 汎用
| P10 |  |  |  | - | Out | Lo | CMOS | No | 通常 | 汎用
| P57 |  |  |  | - | Out | Lo | CMOS | No | 通常 | 汎用
| P56 |  |  |  | - | Out | Lo | CMOS | No | 通常 | 汎用
| P67 |  |  |  | - | Out | Lo | CMOS | No | 通常 | 汎用
| P66 |  |  |  | - | Out | Lo | CMOS | No | 通常 | 汎用
| P65 |  |  |  | - | Out | Lo | CMOS | No | 通常 | 汎用
| P64 |  |  |  | - | Out | Lo | CMOS | No | 通常 | 汎用
| P63 |  |  |  | - | Out | Lo | CMOS | No | 通常 | 汎用
| P62 |  |  |  | - | Out | Lo | CMOS | No | 通常 | 汎用
| P61 |  |  |  | - | Out | Lo | CMOS | No | 通常 | 汎用
| P60 |  |  |  | - | Out | Lo | CMOS | No | 通常 | 汎用
| P77 |  |  |  | - | Out | Lo | CMOS | No | 通常 | 汎用
| P76 |  |  |  | - | Out | Lo | CMOS | No | 通常 | 汎用
| P75 |  |  |  | - | Out | Lo | CMOS | No | 通常 | 汎用
| P74 |  |  |  | - | Out | Lo | CMOS | No | 通常 | 汎用
| P73 |  |  |  | - | Out | Lo | CMOS | No | 通常 | 汎用
| P72 |  |  |  | - | Out | Lo | CMOS | No | 通常 | 汎用
| P71 |  |  |  | - | Out | Lo | CMOS | No | 通常 | 汎用
| P70 |  |  |  | - | Out | Lo | CMOS | No | 通常 | 汎用
| P87 |  |  |  | - | Out | Lo | CMOS | No | 通常 | 汎用
| P86 |  |  |  | - | Out | Lo | CMOS | No | 通常 | 汎用
| P85 |  |  |  | - | Out | Lo | CMOS | No | 通常 | 汎用
| P84 |  |  |  | - | Out | Lo | CMOS | No | 通常 | 汎用
| P83 |  |  |  | - | Out | Lo | CMOS | No | 通常 | 汎用
| P82 |  |  |  | - | Out | Lo | CMOS | No | 通常 | 汎用
| P81 |  |  |  | - | Out | Lo | CMOS | No | 通常 | 汎用
| P80 |  |  |  | - | Out | Lo | CMOS | No | 通常 | 汎用
| P97 |  |  |  | - | Out | Lo | CMOS | No | 通常 | 汎用
| P96 |  |  |  | - | Out | Lo | CMOS | No | 通常 | 汎用
| P95 |  |  |  | - | Out | Lo | CMOS | No | 通常 | 汎用
| P94 |  |  |  | - | Out | Lo | CMOS | No | 通常 | 汎用
| P93 |  |  |  | - | Out | Lo | CMOS | No | 通常 | 汎用
| P92 |  |  |  | - | Out | Lo | CMOS | No | 通常 | 汎用
| P91 |  |  |  | - | Out | Lo | CMOS | No | 通常 | 汎用
| P90 |  |  |  | - | Out | Lo | CMOS | No | 通常 | 汎用
| PF7 |  |  |  | - | Out | Lo | CMOS | No | 通常 | 汎用
| PF6 |  |  |  | - | Out | Lo | CMOS | No | 通常 | 汎用
| PF5 |  |  |  | - | Out | Lo | CMOS | No | 通常 | 汎用
| PF4 |  |  |  | - | Out | Lo | CMOS | No | 通常 | 汎用
| PF3 |  |  |  | - | Out | Lo | CMOS | No | 通常 | 汎用
| PF2 |  |  |  | - | Out | Lo | CMOS | No | 通常 | 汎用
| PF1 |  |  |  | - | Out | Lo | CMOS | No | 通常 | 汎用
| PF0 |  |  |  | - | Out | Lo | CMOS | No | 通常 | 汎用
| PG7 |  |  |  | - | Out | Lo | CMOS | No | 通常 | 汎用
| PG6 |  |  |  | - | Out | Lo | CMOS | No | 通常 | 汎用
| PG5 |  |  |  | - | Out | Lo | CMOS | No | 通常 | 汎用
| PG4 |  |  |  | - | Out | Lo | CMOS | No | 通常 | 汎用
| PG3 |  |  |  | - | Out | Lo | CMOS | No | 通常 | 汎用
| PG2 |  |  |  | - | Out | Lo | CMOS | No | 通常 | 汎用
| PG1 |  |  |  | - | Out | Lo | CMOS | No | 通常 | 汎用
| PG0 |  |  |  | - | Out | Lo | CMOS | No | 通常 | 汎用
| PJ7 |  |  |  | - | Out | Lo | CMOS | No | 通常 | 汎用
| PJ6 |  |  |  | - | Out | Lo | CMOS | No | 通常 | 汎用
| PJ5 |  |  |  | - | Out | Lo | CMOS | No | 通常 | 汎用
| PJ4 |  |  |  | - | Out | Lo | CMOS | No | 通常 | 汎用
| PJ2 |  |  |  | - | Out | Lo | CMOS | No | 通常 | 汎用
| PJ1 |  |  |  | - | Out | Lo | CMOS | No | 通常 | 汎用
| PJ0 |  |  |  | - | Out | Lo | CMOS | No | 通常 | 汎用
-

## リソース表(RX65)
■リソース表(RX65)
リソース | Ch | 用途
DMAC | DMAC0 | 未使用
| DMAC1 | 未使用
| DMAC2 | 未使用
| DMAC3 | 未使用
| DMAC4 | 未使用
| DMAC5 | 未使用
| DMAC6 | 未使用
| DMAC7 | 未使用
MTU3 | MTU0 | フルカラーLED
| MTU1 | 未使用
| MTU2 | 未使用
| MTU3 | モータ L/R
| MTU4 | モータ L/R
| MTU5 | 未使用
| MTU6 | モータ L/R
| MTU7 | モータ L/R
| MTU8 | 未使用
TPU | TPU0 | 未使用
| TPU1 | ブザー
| TPU2 | 未使用/予約 (Green LED 2, 3に使用可能)
| TPU3 | 超音波センサ
| TPU4 | 未使用/予約 (Green LED 0, 1に使用可能)
| TPU5 | 未使用/予約 (Whilte LED 0, 1に使用可能)
PPG | PPG0 | 未使用
| PPG1 | 未使用
TMR | TMR0 | 未使用
| TMR1 | 未使用
CMT | CMT0 | 未使用
| CMT1 | 未使用
| CMT2 | 未使用
| CMT3 | 未使用
CMTW | CMTW0 | 1msタイマ
| CMTW1 | 未使用
SCI | SCI0 | 未使用
| SCI1 | プログラム書き込み用/Scratch用通信
| SCI2 | 未使用
| SCI3 | 未使用
| SCI4 | 未使用
| SCI5 | 未使用
| SCI6 | 未使用/予約 (拡張コネクタ JP301に使用可能)
| SCI7 | 未使用
| SCI8 | 未使用
| SCI9 | 未使用
| SCI10 | 未使用
| SCI11 | 未使用
| SCI12 | 未使用
RIIC | RIIC0 | Display/(拡張コネクタ CN103)
| RIIC1 | 未使用
| RIIC2 | 未使用
RSPI | RSPI0 | 未使用
| RSPI1 | 未使用
| RSPI2 | 未使用
S12AD | S12AD | 各種センサAD入力
| S12AD1 | 各種センサAD入力

## 割込表(RX65)
■割込表(RX65)
ベクタ番号 | 名称 | DTC | DMAC | SSBY復帰 | ACS復帰 | 選択型割込み | レベル (0=禁止～15=最強) | 用途 | 備考
0 | 無条件トラップ専用 | × | × | × | × | - | 0 | - | -
1 | 無条件トラップ専用 | × | × | × | × | - | 0 | - | -
2 | 無条件トラップ専用 | × | × | × | × | - | 0 | - | -
3 | 無条件トラップ専用 | × | × | × | × | - | 0 | - | -
4 | 無条件トラップ専用 | × | × | × | × | - | 0 | - | -
5 | 無条件トラップ専用 | × | × | × | × | - | 0 | - | -
6 | 無条件トラップ専用 | × | × | × | × | - | 0 | - | -
7 | 無条件トラップ専用 | × | × | × | × | - | 0 | - | -
8 | 無条件トラップ専用 | × | × | × | × | - | 0 | - | -
9 | 無条件トラップ専用 | × | × | × | × | - | 0 | - | -
10 | 無条件トラップ専用 | × | × | × | × | - | 0 | - | -
11 | 無条件トラップ専用 | × | × | × | × | - | 0 | - | -
12 | 無条件トラップ専用 | × | × | × | × | - | 0 | - | -
13 | 無条件トラップ専用 | × | × | × | × | - | 0 | - | -
14 | 無条件トラップ専用 | × | × | × | × | - | 0 | - | -
15 | 無条件トラップ専用 | × | × | × | × | - | 0 | - | -
16 | BUSERR | × | × | × | × | - | 0 | - | -
17 | 予約 | × | × | × | × | - | 0 | - | -
18 | RAMERR (注1) | × | × | × | × | - | 0 | - | -
19 | 予約 | × | × | × | × | - | 0 | - | -
20 | 予約 | × | × | × | × | - | 0 | - | -
21 | FIFERR | × | × | × | × | - | 0 | - | -
22 | 予約 | × | × | × | × | - | 0 | - | -
23 | FRDYI | × | × | × | × | - | 0 | - | -
24 | 予約 | × | × | × | × | - | 0 | - | -
25 | 予約 | × | × | × | × | - | 0 | - | -
26 | SWINT2 | ○ | × | × | × | - | 0 | - | -
27 | SWINT | ○ | × | × | × | - | 1 | 10ms定期処理 | -
28 | CMI0 (OS用) | ○ | ○ | × | × | - | 0 | - | -
29 | CMI1 | ○ | ○ | × | × | - | 0 | - | -
30 | CMWI0 | ○ | ○ | × | × | - | 8 | 1msタイマ | -
31 | CMWI1 | ○ | ○ | × | × | - | 0 | - | -
32 | 予約 | × | × | × | × | - | 0 | - | -
33 | 予約 | × | × | × | × | - | 0 | - | -
34 | D0FIFO0 | ○ | ○ | × | × | - | 0 | - | -
35 | D1FIFO0 | ○ | ○ | × | × | - | 0 | - | -
36 | 予約 | × | × | × | × | - | 0 | - | -
37 | 予約 | × | × | × | × | - | 0 | - | -
38 | SPRI0 | ○ | ○ | × | × | - | 0 | - | -
39 | SPTI0 | ○ | ○ | × | × | - | 0 | - | -
40 | SPRI1 | ○ | ○ | × | × | - | 0 | - | -
41 | SPTI1 | ○ | ○ | × | × | - | 0 | - | -
42 | SPRI | ○ | ○ | × | × | - | 0 | - | -
43 | SPTI | ○ | ○ | × | × | - | 0 | - | -
44 | SBFAI | ○ | ○ | × | × | - | 0 | - | -
45 | MBFAI | ○ | ○ | × | × | - | 0 | - | -
46 | 予約 | × | × | × | × | - | 0 | - | -
47 | 予約 | × | × | × | × | - | 0 | - | -
48 | 予約 | × | × | × | × | - | 0 | - | -
49 | 予約 | × | × | × | × | - | 0 | - | -
50 | RXI1 | ○ | ○ | × | × | - | 0 | - | -
51 | TXI1 | ○ | ○ | × | × | - | 0 | - | -
52 | RXI0 | ○ | ○ | × | × | - | 0 | - | -
53 | TXI0 | ○ | ○ | × | × | - | 0 | - | -
54 | RXI2 | ○ | ○ | × | × | - | 0 | - | -
55 | TXI2 | ○ | ○ | × | × | - | 0 | - | -
56 | 予約 | × | × | × | × | - | 0 | - | -
57 | 予約 | × | × | × | × | - | 0 | - | -
58 | RXI0 | ○ | ○ | × | × | - | 0 | - | -
59 | TXI0 | ○ | ○ | × | × | - | 0 | - | -
60 | RXI1 | ○ | ○ | × | × | - | 11 | Scratch用シリアル通信 (Bluetooth ESP32) | -
61 | TXI1 | ○ | ○ | × | × | - | 11 | Scratch用シリアル通信 (Bluetooth ESP32) | -
62 | RXI2 | ○ | ○ | × | × | - | 0 | - | -
63 | TXI2 | ○ | ○ | × | × | - | 0 | - | -
64 | IRQ0 | ○ | ○ | ○ | ○ | - | 0 | - | -
65 | IRQ1 | ○ | ○ | ○ | ○ | - | 0 | - | -
66 | IRQ2 | ○ | ○ | ○ | ○ | - | 0 | - | -
67 | IRQ3 | ○ | ○ | ○ | ○ | - | 0 | - | -
68 | IRQ4 | ○ | ○ | ○ | ○ | - | 0 | - | -
69 | IRQ5 | ○ | ○ | ○ | ○ | - | 0 | - | -
70 | IRQ6 | ○ | ○ | ○ | ○ | - | 0 | - | -
71 | IRQ7 | ○ | ○ | ○ | ○ | - | 0 | - | -
72 | IRQ8 | ○ | ○ | ○ | ○ | - | 0 | - | -
73 | IRQ9 | ○ | ○ | ○ | ○ | - | 0 | - | -
74 | IRQ10 | ○ | ○ | ○ | ○ | - | 0 | - | -
75 | IRQ11 | ○ | ○ | ○ | ○ | - | 0 | - | -
76 | IRQ12 | ○ | ○ | ○ | ○ | - | 0 | - | -
77 | IRQ13 | ○ | ○ | ○ | ○ | - | 0 | - | -
78 | IRQ14 | ○ | ○ | ○ | ○ | - | 0 | - | -
79 | IRQ15 | ○ | ○ | ○ | ○ | - | 0 | - | -
80 | RXI3 | ○ | ○ | × | × | - | 0 | - | -
81 | TXI3 | ○ | ○ | × | × | - | 0 | - | -
82 | RXI4 | ○ | ○ | × | × | - | 0 | - | -
83 | TXI4 | ○ | ○ | × | × | - | 0 | - | -
84 | RXI5 | ○ | ○ | × | × | - | 0 | - | -
85 | TXI5 | ○ | ○ | × | × | - | 0 | - | -
86 | RXI6 | ○ | ○ | × | × | - | 0 | - | -
87 | TXI6 | ○ | ○ | × | × | - | 0 | - | -
88 | LVD1 | × | × | ○ | ○ | - | 0 | - | -
89 | LVD2 | × | × | ○ | ○ | - | 0 | - | -
90 | USBR0 | × | × | ○ | ○ | - | 0 | - | -
91 | 予約 | × | × | × | × | - | 0 | - | -
92 | ALM | × | × | ○ | ○ | - | 0 | - | -
93 | PRD | × | × | ○ | ○ | - | 0 | - | -
94 | 予約 | × | × | × | × | - | 0 | - | -
95 | IWUNI (注1) | × | × | ○ | ○ | - | 0 | - | -
96 | WUNI (注1) | × | × | × | × | - | 0 | - | -
97 | PCDFI | ○ | ○ | × | × | - | 0 | - | -
98 | RXI7 | ○ | ○ | × | × | - | 0 | - | -
99 | TXI7 | ○ | ○ | × | × | - | 0 | - | -
100 | RXI8 | ○ | ○ | × | × | - | 0 | - | -
101 | TXI8 | ○ | ○ | × | × | - | 0 | - | -
102 | RXI9 | ○ | ○ | × | × | - | 0 | - | -
103 | TXI9 | ○ | ○ | × | × | - | 0 | - | -
104 | RXI10 | ○ | ○ | × | × | - | 0 | - | -
105 | TXI10 | ○ | ○ | × | × | - | 0 | - | -
106 | GROUPBE0 | × | × | × | × | - | 0 | (グループ割り込み予約) | Mcu_GroupInt.cで設定可能
107 | GROUPBL2 | × | × | × | × | - | 0 | (グループ割り込み予約) | Mcu_GroupInt.cで設定可能
108 | SPRI2 | ○ | ○ | × | × | - | 0 | - | -
109 | SPTI2 | ○ | ○ | × | × | - | 0 | - | -
110 | GROUPBL0 | × | × | × | × | - | 9 | シリアル通信エラー検知 | Mcu_GroupInt.cで設定可能
111 | GROUPBL1 | × | × | × | × | - | 0 | (グループ割り込み予約) | Mcu_GroupInt.cで設定可能
112 | GROUPAL0 | × | × | × | × | - | 0 | (グループ割り込み予約) | Mcu_GroupInt.cで設定可能
113 | GROUPAL1 | × | × | × | × | - | 0 | (グループ割り込み予約) | Mcu_GroupInt.cで設定可能
114 | RXI11 | ○ | ○ | × | × | - | 0 | - | -
115 | TXI11 | ○ | ○ | × | × | - | 0 | - | -
116 | RXI12 | ○ | ○ | × | × | - | 0 | - | -
117 | TXI12 | ○ | ○ | × | × | - | 0 | - | -
118 | 予約 | × | × | × | × | - | 0 | - | -
119 | 予約 | × | × | × | × | - | 0 | - | -
120 | DMAC0I | ○ | × | × | × | - | 0 | - | -
121 | DMAC1I | ○ | × | × | × | - | 0 | - | -
122 | DMAC2I | ○ | × | × | × | - | 0 | - | -
123 | DMAC3I | ○ | × | × | × | - | 0 | - | -
124 | DMAC74I | × | × | × | × | - | 0 | - | -
125 | OSTDI (注1) | × | × | × | × | - | 0 | - | -
126 | EXDMAC0I | ○ | × | × | × | - | 0 | - | -
127 | EXDMAC1I | ○ | × | × | × | - | 0 | - | -
128 | INTB128 | ○ | ○ | × | × | 21 | 9 | TPU1 TGRB割り込み Buzzer Freq更新 | -
129 | INTB129 | ○ | ○ | × | × | - | 0 | - | -
130 | INTB130 | ○ | ○ | × | × | - | 0 | - | -
131 | INTB131 | ○ | ○ | × | × | - | 0 | - | -
132 | INTB132 | ○ | ○ | × | × | - | 0 | - | -
133 | INTB133 | ○ | ○ | × | × | - | 0 | - | -
134 | INTB134 | ○ | ○ | × | × | - | 0 | - | -
135 | INTB135 | ○ | ○ | × | × | - | 0 | - | -
136 | INTB136 | ○ | ○ | × | × | - | 0 | - | -
137 | INTB137 | ○ | ○ | × | × | - | 0 | - | -
138 | INTB138 | ○ | ○ | × | × | - | 0 | - | -
139 | INTB139 | ○ | ○ | × | × | - | 0 | - | -
140 | INTB140 | ○ | ○ | × | × | - | 0 | - | -
141 | INTB141 | ○ | ○ | × | × | - | 0 | - | -
142 | INTB142 | ○ | ○ | × | × | - | 0 | - | -
143 | INTB143 | ○ | ○ | × | × | - | 0 | - | -
144 | INTB144 | ○ | ○ | × | × | - | 0 | - | EXDMAC0起動可能
145 | INTB145 | ○ | ○ | × | × | - | 0 | - | EXDMAC1起動可能
146 | INTB146 | ○ | ○ | × | ○ | - | 0 | - | -
147 | INTB147 | ○ | ○ | × | ○ | - | 0 | - | -
148 | INTB148 | ○ | ○ | × | ○ | - | 0 | - | -
149 | INTB149 | ○ | ○ | × | ○ | - | 0 | - | -
150 | INTB150 | ○ | ○ | × | ○ | - | 0 | - | -
151 | INTB151 | ○ | ○ | × | ○ | - | 0 | - | -
152 | INTB152 | ○ | ○ | × | ○ | - | 0 | - | -
153 | INTB153 | ○ | ○ | × | ○ | - | 0 | - | -
154 | INTB154 | ○ | ○ | × | ○ | - | 0 | - | -
155 | INTB155 | ○ | ○ | × | ○ | - | 0 | - | -
156 | INTB156 | ○ | ○ | × | ○ | - | 0 | - | -
157 | INTB157 | ○ | ○ | × | ○ | - | 0 | - | -
158 | INTB158 | ○ | ○ | × | × | - | 0 | - | -
159 | INTB159 | ○ | ○ | × | × | - | 0 | - | -
160 | INTB160 | ○ | ○ | × | × | - | 0 | - | -
161 | INTB161 | ○ | ○ | × | × | - | 0 | - | -
162 | INTB162 | ○ | ○ | × | × | - | 0 | - | -
163 | INTB163 | ○ | ○ | × | × | - | 0 | - | -
164 | INTB164 | ○ | ○ | × | × | - | 0 | - | -
165 | INTB165 | ○ | ○ | × | × | - | 0 | - | -
166 | INTB166 | ○ | ○ | × | × | - | 0 | - | -
167 | INTB167 | ○ | ○ | × | × | - | 0 | - | -
168 | INTB168 | ○ | ○ | × | × | - | 0 | - | -
169 | INTB169 | ○ | ○ | × | × | - | 0 | - | -
170 | INTB170 | ○ | ○ | × | × | - | 0 | - | -
171 | INTB171 | ○ | ○ | × | × | - | 0 | - | -
172 | INTB172 | ○ | ○ | × | × | - | 0 | - | -
173 | INTB173 | ○ | ○ | × | × | - | 0 | - | -
174 | INTB174 | ○ | ○ | × | × | - | 0 | - | -
175 | INTB175 | ○ | ○ | × | × | - | 0 | - | -
176 | INTB176 | ○ | ○ | × | × | - | 0 | - | -
177 | INTB177 | ○ | ○ | × | × | - | 0 | - | -
178 | INTB178 | ○ | ○ | × | × | - | 0 | - | -
179 | INTB179 | ○ | ○ | × | × | - | 0 | - | -
180 | INTB180 | ○ | ○ | × | × | - | 0 | - | -
181 | INTB181 | ○ | ○ | × | × | - | 0 | - | -
182 | INTB182 | ○ | ○ | × | × | - | 0 | - | -
183 | INTB183 | ○ | ○ | × | × | - | 0 | - | -
184 | INTB184 | ○ | ○ | × | × | - | 0 | - | -
185 | INTB185 | ○ | ○ | × | × | - | 0 | - | -
186 | INTB186 | ○ | ○ | × | × | - | 0 | - | -
187 | INTB187 | ○ | ○ | × | × | - | 0 | - | -
188 | INTB188 | ○ | ○ | × | × | - | 0 | - | -
189 | INTB189 | ○ | ○ | × | × | - | 0 | - | -
190 | INTB190 | ○ | ○ | × | × | - | 0 | - | -
191 | INTB191 | ○ | ○ | × | × | - | 0 | - | -
192 | INTB192 | ○ | ○ | × | × | - | 0 | - | -
193 | INTB193 | ○ | ○ | × | × | - | 0 | - | -
194 | INTB194 | ○ | ○ | × | × | - | 0 | - | -
195 | INTB195 | ○ | ○ | × | × | - | 0 | - | -
196 | INTB196 | ○ | ○ | × | × | - | 0 | - | -
197 | INTB197 | ○ | ○ | × | × | - | 0 | - | -
198 | INTB198 | ○ | ○ | × | × | - | 0 | - | -
199 | INTB199 | ○ | ○ | × | × | - | 0 | - | -
200 | INTB200 | ○ | ○ | × | × | - | 0 | - | -
201 | INTB201 | ○ | ○ | × | × | - | 0 | - | -
202 | INTB202 | ○ | ○ | × | × | - | 0 | - | -
203 | INTB203 | ○ | ○ | × | × | - | 0 | - | -
204 | INTB204 | ○ | ○ | × | × | - | 0 | - | -
205 | INTB205 | ○ | ○ | × | × | - | 0 | - | -
206 | INTB206 | ○ | ○ | × | × | - | 0 | - | -
207 | INTB207 | ○ | ○ | × | × | - | 0 | - | -
208 | INTA208 | ○ | ○ | × | × | 1 | 9 | MTU0 TGIA0割り込み フルカラーLED Duty更新 | EXDMAC0起動可能
209 | INTA209 | ○ | ○ | × | × | 2 | 9 | MTU0 TGIB0割り込み フルカラーLED Duty更新 | EXDMAC1起動可能
210 | INTA210 | ○ | ○ | × | × | 4 | 9 | MTU0 TGID0割り込み フルカラーLED Duty更新 | -
211 | INTA211 | ○ | ○ | × | × | - | 0 | - | -
212 | INTA212 | ○ | ○ | × | × | - | 0 | - | -
213 | INTA213 | ○ | ○ | × | × | - | 0 | - | -
214 | INTA214 | ○ | ○ | × | × | - | 0 | - | -
215 | INTA215 | ○ | ○ | × | × | - | 0 | - | -
216 | INTA216 | ○ | ○ | × | × | - | 0 | - | -
217 | INTA217 | ○ | ○ | × | × | - | 0 | - | -
218 | INTA218 | ○ | ○ | × | × | - | 0 | - | -
219 | INTA219 | ○ | ○ | × | × | - | 0 | - | -
220 | INTA220 | ○ | ○ | × | × | - | 0 | - | -
221 | INTA221 | ○ | ○ | × | × | - | 0 | - | -
222 | INTA222 | ○ | ○ | × | × | - | 0 | - | -
223 | INTA223 | ○ | ○ | × | × | - | 0 | - | -
224 | INTA224 | ○ | ○ | × | × | - | 0 | - | -
225 | INTA225 | ○ | ○ | × | × | - | 0 | - | -
226 | INTA226 | ○ | ○ | × | × | - | 0 | - | -
227 | INTA227 | ○ | ○ | × | × | - | 0 | - | -
228 | INTA228 | ○ | ○ | × | × | - | 0 | - | -
229 | INTA229 | ○ | ○ | × | × | - | 0 | - | -
230 | INTA230 | ○ | ○ | × | × | - | 0 | - | -
231 | INTA231 | ○ | ○ | × | × | - | 0 | - | -
232 | INTA232 | ○ | ○ | × | × | - | 0 | - | -
233 | INTA233 | ○ | ○ | × | × | - | 0 | - | -
234 | INTA234 | ○ | ○ | × | × | - | 0 | - | -
235 | INTA235 | ○ | ○ | × | × | - | 0 | - | -
236 | INTA236 | ○ | ○ | × | × | - | 0 | - | -
237 | INTA237 | ○ | ○ | × | × | - | 0 | - | -
238 | INTA238 | ○ | ○ | × | × | - | 0 | - | -
239 | INTA239 | ○ | ○ | × | × | - | 0 | - | -
240 | INTA240 | ○ | ○ | × | × | - | 0 | - | -
241 | INTA241 | ○ | ○ | × | × | - | 0 | - | -
242 | INTA242 | ○ | ○ | × | × | - | 0 | - | -
243 | INTA243 | ○ | ○ | × | × | - | 0 | - | -
244 | INTA244 | ○ | ○ | × | × | - | 0 | - | -
245 | INTA245 | ○ | ○ | × | × | - | 0 | - | -
246 | INTA246 | ○ | ○ | × | × | - | 0 | - | -
247 | INTA247 | ○ | ○ | × | × | - | 0 | - | -
248 | INTA248 | ○ | ○ | × | × | - | 0 | - | -
249 | INTA249 | ○ | ○ | × | × | - | 0 | - | -
250 | INTA250 | ○ | ○ | × | × | - | 0 | - | -
251 | INTA251 | ○ | ○ | × | × | - | 0 | - | -
252 | INTA252 | ○ | ○ | × | × | - | 0 | - | -
253 | INTA253 | ○ | ○ | × | × | - | 0 | - | -
254 | INTA254 | ○ | ○ | × | × | - | 0 | - | -
255 | INTA255 | ○ | ○ | × | × | - | 0 | - | -

## ポート表(ESP32)
■ポート表(ESP32)
Pin Info |  |  | 基板 |  |  |  |  | ポート設定 (INIT)
PinNo. | ESP32 MCU Pin No. | PortName | 使用機能 | 用途 | モジュール内 端子処理 | 端子処置 | Active | I/O | Level | ポート機能/電気的特性追記事項
1 | 49 | GND | - | GND | - | GND | - | - | - | -
2 | * | 3V3 | - | 3.3V Power Supply | - | VCC | - | - | - | -
3 | 9 | EN | - | Chip Enable (Reset) | OPEN | PU 47k/0.47u | Hi | - | - | Hiでチップ動作開始、Loでリセット
4 | 5 | SENSOR_VP | - | - | OPEN | OPEN/NC | - | - | - | 入力専用ポート
5 | 8 | SENSOR_VN | - | - | OPEN | OPEN/NC | - | - | - | 入力専用ポート
6 | 10 | IO34 | IO34 | 3.3V PowerGood | - | VCC | Hi | In | Lo | 入力専用ポート
7 | 11 | IO35 | - | - | - | OPEN/NC | - | - | - | 入力専用ポート
8 | 12 | IO32 | IO32 | FullColorLED G | - | D-TR | Hi | Out | Lo
9 | 13 | IO33 | IO33 | FullColorLED B | - | D-TR | Hi | Out | Lo
10 | 14 | IO25 | IO25 | ESP32_RX65_CLK | - | - | Lo | Out | Hi | ESP32がクロックマスタ
11 | 15 | IO26 | IO26 | BTN_1 | - | PU 10k | Lo | In | Lo
12 | 16 | IO27 | IO27 | BTN_2 | - | PU 10k | Lo | In | Lo
13 | 17 | IO14 | MTMS | Reserved for ESP32_SDA / JTAG MTMS | - | OPEN/NC | - | - | -
14 | 18 | IO12 | MTDI | JTAG MTDI/ Voltage of VDD_SDIO SEL (Lo=3.3V, Hi=1.8V) | PD 45k(INTERNAL) | OPEN/NC | - | - | - | SDIO電圧の選択 (Lo=3.3V, Hi=1.8V)、JTAG MTDIと兼用 esp32-wroom-32e_esp32-wroom-32ue_datasheet_en - P13
15 | 49 | GND | - | GND | - | GND | - | - | - | -
16 | 20 | IO13 | MTCK | Reserved for ESP32_SCL / JTAG MTCK | - | OPEN/NC | - | - | -
17 | - | NC | - | NC | - | OPEN/NC | - | - | -
18 | - | NC | - | NC | - | OPEN/NC | - | - | -
19 | - | NC | - | NC | - | OPEN/NC | - | - | -
20 | - | NC | - | NC | - | OPEN/NC | - | - | -
21 | - | NC | - | NC | - | OPEN/NC | - | - | -
22 | - | NC | - | NC | - | OPEN/NC | - | - | -
23 | 21 | IO15 | IO15 | JTAG MTDO / Timing of SDIO / UART Debug Message ON/OFF | PU 45k(INTERNAL) | PD 4.7k | - | - | - | リセット時の本ポートの状態でSDIOのタイミングを設定 esp32-wroom-32e_esp32-wroom-32ue_datasheet_en - P13
24 | 22 | IO2 | IO2 | BootMode Select (Lo=Download) | PD 45k(INTERNAL) | - | - | - | - | プログラム書き込み時はLoとする必要がある esp32-wroom-32e_esp32-wroom-32ue_datasheet_en - P13
25 | 23 | IO0 | IO0 | BootMode Select (Lo=Download, Hi=SPI) | PU 45k(INTERNAL) | PU 10k | - | - | - | プログラム書き込み時はLo, 通常時Hiとする必要がある esp32-wroom-32e_esp32-wroom-32ue_datasheet_en - P13
26 | 24 | IO4 | - | - | - | OPEN/NC | - | Out | Lo
27 | 25 | IO16 | RXD2 | ESP32_RX65_RX | - | - | - | In | Lo | In-Package Flash/PSRAM版 ESP32-U4WDH, ESP32-D0WDR2-V3では使用不可。 esp32_datasheet_en.pdf - P22
28 | 27 | IO17 | TXD2 | ESP32_RX65_TX | - | - | - | Out | Hi | In-Package Flash版 ESP32-U4WDHでは使用不可。 esp32_datasheet_en.pdf - P22
29 | 34 | IO5 | - | Timing of SDIO Slave | PU 45k(INTERNAL) | OPEN/NC | - | - | - | リセット時の本ポートの状態でSDIOのタイミングを設定 esp32-wroom-32e_esp32-wroom-32ue_datasheet_en - P13
30 | 35 | IO18 | IO18 | FullColorLED R | - | D-TR | Hi | Out | Lo
31 | 38 | IO19 | IO19 | RX65_RST | - | PU 10k | Hi | Out | Hi
32 | - | NC | - | NC | - | OPEN/NC | - | - | -
33 | 42 | IO21 | IO21 | RX65_MD | - | - | Hi | Out | Lo
34 | 40 | RXD0 | RXD0 | to CP2102N | - | - | - | In | Lo
35 | 41 | TXD0 | TXD0 | to CP2102N | - | - | - | Out | Hi
36 | 39 | IO22 | IO22 | RX65_ESP32_ACK | - | PU 10k | Lo | In | Lo | Bluetooth接続時Lo
37 | 36 | IO23 | IO23 | ESP32_RX65_TRG | - | PU 10k | Lo | Out | Hi | Bluetooth接続時Lo
38 | 49 | GND | - | GND | - | GND | - | - | - | -
- | 1 | VDDA | - | Analog power supply (2.3V～3.6V) | 3V3 | - | - | - | - | ESP32モジュール内端子
- | 2 | LNA_IN | - | RF input and output | - | - | - | - | - | ESP32モジュール内端子
- | 3 | VDD3P3 | - | Analog power supply (2.3V～3.6V) | 3V3 | - | - | - | - | ESP32モジュール内端子
- | 4 | VDD3P3 | - | Analog power supply (2.3V～3.6V) | 3V3 | - | - | - | - | ESP32モジュール内端子
- | 28 | SHD/SD2 | - | Internal spi SPIHD | SPI FLASH | - | - | - | - | ESP32モジュール内端子
- | 29 | SWP/SD3 | - | Internal spi SPIWP | SPI FLASH | - | - | - | - | ESP32モジュール内端子
- | 30 | SCS/CMD | - | Internal spi SPICS | SPI FLASH | - | - | - | - | ESP32モジュール内端子
- | 31 | SCK/CLK | - | Internal spi SPICLK | SPI FLASH | - | - | - | - | ESP32モジュール内端子
- | 32 | SDO/SD0 | - | Internal spi SPIQ | SPI FLASH | - | - | - | - | ESP32モジュール内端子
- | 33 | SDI/SD1 | - | Internal spi SPID | SPI FLASH | - | - | - | - | ESP32モジュール内端子
- | 19 | VDD3P3_RTC | - | Input power supply for RTC IO (2.3 V～3.6 V) | 3V3 | - | - | - | - | ESP32モジュール内端子
- | 26 | VDD_SDIO | - | Output power supply: 1.8 V or the same voltage as VDD3P3_RTC | 3V3 | - | - | - | - | ESP32モジュール内端子
- | 37 | VDD3P3_CPU | - | Input power supply for CPU IO (1.8 V～3.6 V) | 3V3 | - | - | - | - | ESP32モジュール内端子
- | 43 | VDDA | - | Analog power supply (2.3 V～3.6 V) | 3V3 | - | - | - | - | ESP32モジュール内端子
- | 44 | XTAL_N | - | External crystal output | 40MHz | - | - | - | - | ESP32モジュール内端子
- | 45 | XTAL_P | - | External crystal input | 40MHz | - | - | - | - | ESP32モジュール内端子
- | 46 | VDDA | - | Analog power supply (2.3 V～3.6 V) | 3V3 | - | - | - | - | ESP32モジュール内端子
- | 47 | CAP2 | - | Connects to a 3 nF capacitor and 20 kΩ resistor in parallel to CAP1 | 3nF/20kΩ | - | - | - | - | ESP32モジュール内端子
- | 48 | CAP1 | - | Connects to a 10 nF series capacitor to ground | 10nF | - | - | - | - | ESP32モジュール内端子
- | 6 | SENSOR_CAPP | - | GPIO37 | OPEN | - | - | - | - | ESP32モジュール内端子
- | 7 | SENSOR_CAPN | - | GPIO38 | OPEN | - | - | - | - | ESP32モジュール内端子

## 回路図_MAIN基板
■回路図(MAIN基板)

## 回路図_Sub基板
■回路図(Sub基板)